## КСС_ВС Балик
Образец № 14.1
КОЛИЧЕСТВЕНО-СТОЙНОСТНА СМЕТКА
Подмяна на релейни защити средно напрежение и вторична комутация във ВС "Балик"
№ | Проектни дейности | Описание | м-ка | к-во | единична цена | стойност
1 | Изработване на технически проект | Да се изготви според приложено техническо задание. | бр. | 1 |  | 0
2 | Изработване на екзекутивна документация | Съгласно заданието | бр. | 1 |  | 0
Обща стойност на проектни дейности в лева, без ДДС | [5 empty] | 0
№ | Монтажни дейности | Описание | м-ка | к-во | единична цена | стойност
1 | Изработване на вторична комутация, монтаж на цифрови релейни защити, измервателен уред и контролни електромери | Монтаж на релета, бутони, клемореди, проводници, бананки, накрайници, надписи и т.н. | к-кт | 11 |  | 0
2 | Изработка, доставка и монтаж на релейно табло с монтажна плоча (за два броя изводи) | Според приложено задание, прахово боядисван, врата, панти и брава, меки връзки, указателни табелки на лицевия панел и др. | бр. | 9 |  | 0
3 | Демонтаж на старо оборудване (релейни шкафове, метална преграда, контролни кабели и др.) |  | к-кт | 1 |  | 0
4 | Направа на кабелен канал в бетонова настилка | Прорязване за кабели ниско напрежение | м3 | 3 |  | 0
5 | Полагане на контролни кабели NYY с прозваняване, подвързване и маркиране | Кабелът е доставка на възложителя | м | 500 |  | 0
6 | Настройка и конфигуриране на цифрова релейна защита, проверка с товарно устройство, издаване на протокол | По данни предоставени от възложителя | бр. | 11 |  | 0
7 | Изработване и монтиране на PVC табелки с диспечерското наименование на изводи с размер 300х100 мм | Според приложено задание, с включени материали | бр. | 18 |  | 0
8 | Изработване и монтиране на PVC табелки оказващи състояние на съоръженията /включено и изключено/ размер 80х80 mm | Според приложено задание, с включени материали | бр. | 66 |  | 0
9 | Демонтаж на измервателен трансформатор | Демонтаж на тоководеща шина и вторична комутация, демонтаж на т-ра | бр. | 22 |  | 0
10 | Монтаж на измервателен трансформатор - присъединяване пъврично, вторично, заземяване, с включени крепежи | присъединяване пъврично, вторично, заземяване, с включени крепежи | бр. | 42 |  | 0
11 | монтаж на тоководеща шина 50/5 с включено боядисване с включени крепежи и консумативи | шина, доставка на възложителя | м | 50 |  | 0
12 | изработка на металоконструкция с включено боядисване | труд, материали, консумативи | кг | 100 |  | 0
13 | Пуско-наладъчни дейности, електрически измервания на съоръженията (измерване на изолационно съпротивление, VA характеристика с издаване на протокол) |  | к-кт | 11 |  | 0
14 | Транспорт на демонтираното оборудване до склад Добрич (~7km) | натоварване, транспорт, разтоварване | к-кт | 1 |  | 0
Обща стойност на монтажни дейности в лева, без ДДС | [5 empty] | 0
№ | Спецификация на материалите | Описание | м-ка | к-во | единична цена | стойност
1 | АП 6А, 230 VAC, 3p | Материали доставка на изпълнителя | бр | 22 |  | 0
2 | АП 6А, 230 VAC, 1p | Материали доставка на изпълнителя | бр | 9 |  | 0
3 | АП 10А, 230 VАC, 1p | Материали доставка на изпълнителя | бр | 34 |  | 0
4 | помощен контакт за АП, Un=230V | Материали доставка на изпълнителя | бр | 65 |  | 0
5 | Реле 230 VАC, 3CO, 10A с основа | Материали доставка на изпълнителя | бр | 33 |  | 0
6 | Бутон зелен 220V DC без задържане (с 1бр НЗ и 1бр НО контакт, за вкопан монтаж ф 22,5 мм) | Материали доставка на изпълнителя | бр | 11 |  | 0
7 | Бутон червен 220V DC без задържане (с 1бр НЗ и 1бр НО контакт, за вкопан монтаж ф 22,5 мм) | Материали доставка на изпълнителя | бр | 11 |  | 0
8 | измервателен уред Siemens Sentron PAC3100 | Материали доставка на изпълнителя | бр | 11 |  | 0
9 | Ключ двупозиционен (с 1бр НЗ и 1бр НО контакт, за вкопан монтаж ф 22,5 мм) | Материали доставка на изпълнителя | бр | 11 |  | 0
10 | Проводник монтажен HO7V-k 1.5 мм2 | Материали доставка на изпълнителя | м | 1500 |  | 0
11 | Проводник монтажен HO7V-k 2.5 мм2 | Материали доставка на изпълнителя | м | 1500 |  | 0
12 | Клеми URTK 6 (с разединителни пластини и тест клеми) или еквивалент | Материали доставка на изпълнителя | бр | 110 |  | 0
13 | Клеми UK 6N или еквивалент | Материали доставка на изпълнителя | бр | 2200 |  | 0
14 | DIN шина TS 35х7.5 | Материали доставка на изпълнителя | м | 22 |  | 0
15 | Пластмасов кабелен канал с капак, прорязан с размери 75х75(80х60) | Материали доставка на изпълнителя | м | 34 |  | 0
16 | Пластмасов кабелен канал с капак, прорязан с размери 50х75(60х60) | Материали доставка на изпълнителя | м | 34 |  | 0
17 | Контакт монофазен 220 VАС, 16А, дин шина | Материали доставка на изпълнителя | бр | 5 |  | 0
18 | Луминисцентна лампа с ключ 220 VAC | Материали доставка на изпълнителя | бр | 9 |  | 0
19 | Бананки размер 2(за проводник до2.5мм2) | Материали доставка на изпълнителя | бр | 5000 |  | 0
20 | Кабелен накрайник DZ5CE015 1.5мм2 | Материали доставка на изпълнителя | бр | 2500 |  | 0
21 | Кабелен накрайник DZ5CE015 2.5мм2 | Материали доставка на изпълнителя | бр | 2500 |  | 0
22 | кабелна спирала | Материали доставка на изпълнителя | м | 10 |  | 0
23 | самонарезни винтове, кабелни стяжки, крепежи и др. (комплект за 1 извод) | Материали доставка на изпълнителя | комплект | 11 |  | 0
Обща стойност на материалите в лева, без ДДС | [5 empty] | 0
Обща стойност на КСС в лева, без ДДС | [5 empty] | 0
Обща стойност словом:...................................................................................лв. без ДДС
Забележка:
1.Посочените в КСС единични цени за изпълнение на видовете работи от КСС, включват всички разходи на Изпълнителя за труд, механизация, , включително всички необходими материали за изпълнение на работите от КСС, транспортни и организационни разходи по доставянето на необходимите материали до мястото на изпълнение на поръчката, извозването на демонтираните материали и почистване на строителната площадка и други.
2. Всеки участник задължително предлага единични цени и обща стойност за всички позиции от КСС. Предложените цени трябва да се закръглят до втория знак след десетичната запетая (0,00). При несъответствие между предложените единична цена и обща стойност, валидна ще бъде единичната цена на предложението.
3. Възложителят няма ангажимент/задължение да заявява посочените количества, като обектите ще се извършват след поръчки от Възложителя, според нуждите му в момента на заявката, и до изчерпване на стойността на договора.
Дата ______________ г.
ПОДПИС и ПЕЧАТ:
__________________________ (име и фамилия)
__________________________ (длъжност)